## Arkusz1
Rail | P12V0 | P3V3 | P28V0 | N28V0 | HVUREG_P | HVUREG_N
Part
LTC6090 |  |  | 89.6 | 89.6
LM317 |  |  |  |  | 1
LM337 | [5 empty] | 1
LED driver |  |  | 1 | 1
RS6-1215 idle | 220
LM317- 3.3V rail | 2
LEDs |  | 8
LM75 |  | 2
LTC load |  |  | 32 | 32
rail current | 222 | 10 | 122.6 | 122.6 | 1 | 1
rail current from dep. Rails | 10 |  |  |  | 122.6 | 122.6
rail current with dep. | 232 |  |  |  | 123.6 | 123.6
rail power | 2784 |  |  |  | 3708 | 3708
rail converter efficiency | 1 |  |  |  | 0.87 | 0.87 | total losses
rail converter losses |  |  |  |  | 482.04 | 482.04
total power from 12V rail + losses | 2784 |  |  |  | 4190.04 | 4190.04 | 11164.08